## BOM_Board1_Schematic1_2026-02-2
No. | Quantity | Comment | Designator | Footprint | Value | Manufacturer Part | Manufacturer | Supplier Part | Supplier
1 | 1 | 100uF | C1 | C0603 | 100uF
2 | 2 | 10uF | C2,C4 | C0603 | 10uF | CL10A106MA8NRNC | SAMSUNG(三星) | C96446 | LCSC
3 | 1 | 10uF | C3 | C0603 | 10uF | CL10A106KP8NNNC | SAMSUNG(三星) | C19702 | LCSC
4 | 1 | 10nF | C5 | C0603 | 10nF
5 | 4 | 100nF | C6,C10,C11,C12 | C0603 | 100nF
6 | 1 | 470nF | C17 | C0603 | 470nF
7 | 1 | XT30PW-M30.G.Y | CN1 | CONN-TH_XT30PW-M |  | XT30PW-M30.G.Y | AMASS(艾迈斯) | C431092 | LCSC
8 | 1 | SS34 | D1 | SMC_L6.9-W5.9-LS7.9-RD |  | SS34 | onsemi(安森美) | C154551 | LCSC
9 | 1 | nSMD050-24V | F1 | F1206 |  | nSMD050-24V | 台湾陆海 | C70076 | LCSC
10 | 1 | PZ254V-11-03P | H5 | HDR-TH_3P-P2.54-V-M_PZ254V-11-03P |  | PZ254V-11-03P | XFCN(兴飞) | C2937625 | LCSC
11 | 1 | PZ254V-11-02P | H6 | HDR-TH_2P-P2.54-V-M |  | PZ254V-11-02P | XFCN(兴飞) | C492401 | LCSC
12 | 1 | 22uH | L1 | L0603 | 22uH
13 | 1 | LS Q976-NR-1-0-20-R18 | LED1 | LED0603-RD_RED |  | LS Q976-NR-1-0-20-R18 | OSRAM(欧司朗) | C2899996 | LCSC
14 | 1 | XL-1608UBC-06A | LED2 | LED0603-R-RD |  | XL-1608UBC-06A | XINGLIGHT(成兴光) | C7371904 | LCSC
15 | 5 | 10K | R1,R2,R14,R16,R17 | R0603 | 10K
16 | 1 | 15K | R3 | R0603 | 15K
17 | 1 | 100 | R7 | R0603 | 100
18 | 2 | 1K | R8,R9 | R0603 | 1K
19 | 2 | 4.7K | R12,R20 | R0603 | 4.7K
20 | 2 | 5.1K | R18,R21 | R0603 | 5.1K
21 | 2 | SKRPACE010 | SW1,SW2 | KEY-SMD_4P-L4.2-W3.2-P2.20-LS4.6 |  | SKRPACE010 | ALPSALPINE(阿尔卑斯阿尔派) | C139797 | LCSC
22 | 1 | MP1584EN-LF-Z | U1 | SOIC-8_L5.0-W4.0-P1.27-LS6.0-BL-EP2.0 |  | MP1584EN-LF-Z | MPS(芯源) | C15051 | LCSC
23 | 1 | AMS1117-3.3 | U2 | SOT-223-3_L6.5-W3.4-P2.30-LS7.0-BR |  | AMS1117-3.3 | AMS | C6186 | LCSC
24 | 1 | ESP32-WROOM-32E-N4 | U3 | WIFI-SMD_ESP32-WROOM-32E |  | ESP32-WROOM-32E-N4 | ESPRESSIF(乐鑫) | C701341 | LCSC
25 | 1 | MPU-6050 | U4 | QFN-24_L4.0-W4.0-P0.50-BL-EP2.7 |  | MPU-6050 | TDK InvenSense(应美盛) | C24112 | LCSC
26 | 1 | ATGM336H-5N31 | U5 | GPSM-SMD_ATGM336H-TR |  | ATGM336H-5N31 | 杭州中科微 | C90770 | LCSC
27 | 1 | USB4110-GF-A | USB1 | USB-C-SMD_TYPE-C-16P-USB4110-GF-A |  | USB4110-GF-A | GCT | C5143397 | LCSC